## Foglio1
Inserire i dati del problema nelle celle blu, i risultati delle iterazioni appariranno nelle celle rosse.
Le celle rosse non devono essere modificate manualmente!
Non fidarti ciecamente di questo foglio di calcolo. Usalo solo con finalità comparativa.
Iter | b2b | (D2/D1)lim | D2/D1 > (D2/D1)lim | us/u2 | x | Err. Rel. | u2 | 60.2155 | Input |  | Descrizione input
0 | 20 | 1.5922 | TRUE | 0.16685 | 0.94348 |  | b2 | 0.0062421 | y | 0.53 | Coefficiente psi
1 | 23.7273 | 1.7285 | TRUE | 0.18097 | 0.95196 | 0.18636 | D2/D1 | 2.8229 | f | 0.09 | Coefficiente phi
2 | 24.8918 | 1.7726 | TRUE | 0.18509 | 0.95407 | 0.049081 | cm2 | 6.037 | hid | 0.88 | Rendimento idraulico
3 | 25.265 | 1.7869 | TRUE | 0.18638 | 0.95471 | 0.014991 | cu2 | 36.2662 | hvol | 0.94 | Rendimento volumetrico
4 | 25.3853 | 1.7915 | TRUE | 0.1868 | 0.95491 | 0.0047629 | w2 | 24.6985 | s2 (m) | 0.004 | Spessore palare in 2
5 | 25.4242 | 1.793 | TRUE | 0.18693 | 0.95497 | 0.0015315 |  |  | z | 6 | Numero di pale
6 | 25.4368 | 1.7934 | TRUE | 0.18697 | 0.95499 | 0.00049436 |  |  | D2 (m) | 0.3952 | Diametro girante in 2
7 | 25.4409 | 1.7936 | TRUE | 0.18699 | 0.955 | 0.00015977 |  |  | D1 (m) | 0.14 | Diametro girante in 1
8 | 25.4422 | 1.7937 | TRUE | 0.18699 | 0.955 | 5.1655e-05 |  |  | b2b_0 (deg) | 20 | Angolo costruttivo in 2 di primo tentativo
9 | 25.4426 | 1.7937 | TRUE | 0.18699 | 0.955 | 1.6703e-05
10 | 25.4427 | 1.7937 | TRUE | 0.187 | 0.955 | 5.4012e-06 |  |  | s1 | 0.003 | Spessore palare in 1
[9 empty] | b1b_0 (deg) | 20 | Angolo costruttivo in 1 di primo tentativo
Iter | b1b | x | cm1 | Err. Rel. |  |  | u1 | 21.3314 | Q | 0.042 | Portata volumetrica
0 | 20 | 0.88034 | 4.6159 | 0.38951 |  |  | cm1 | 4.96 | b1 | 0.025 | Altezza pala in 1
1 | 12.2099 | 0.80649 | 5.0385 | 0.088449 |  |  | w1 | 21.9005 | n (rpm) | 2910 | Numero di giri
2 | 13.2898 | 0.82197 | 4.9437 | 0.018177
3 | 13.0482 | 0.81873 | 4.9632 | 0.0038179 |  |  | w2/w1 | 1.1278
4 | 13.0981 | 0.81941 | 4.9591 | 0.00079829
5 | 13.0876 | 0.81927 | 4.96 | 1